## PCL_P1
Comment | Description | Designator | Footprint | LibRef | Quantity
MPX105K31DLKN15800 | 1uF ±10% X2 Plugin,P=15mm Suppression Capacitors ROHS | C1, C5 | FP-R71PI31004030K-MFG | CMP-03022-000064-1 | 2
4.7uF | Capacitor SMD 1206 50V, Capacitor SMD 1206 25V | C2, C3 | CAP_1206 | CAP_1206_50V, CAP_1206_25V | 2
100nF | Capacitor SMD 0603 16V | C4, C6, C7, C8, C9, C10, C11, C12, C13, C14, C15, C22 | CAP_0603 | CAP_0603_16V | 12
10pF | Capacitor SMD 0402 16V | C20, C21 | CAP_0402 | CAP_0402_16V | 2
SMCJ6.0CA-AT/TR7 | on 10.3V 6.67V 6V SMC(DO-214AB) TVS ROHS | D1 | ONSC-SURMETIC40-2-017AA-01 | CMP-1061-00710-1 | 1
FB0805 | Ferrite Bead SMD 0805 | FB1 | FB_0805 | FB_0805 | 1
PDMCAT221413-103MLB | 10mH@1kHz 55mΩ 2 Plugin,28x18.5mm Common Mode Filters ROHS | L1 | PDMCAT221413-103MLB | PDMCAT221413-103MLB | 1
NTC 10D-20 | 10Ω 6A Plugin,P=10mm NTC Thermistors ROHS | NTC1 | NTC10D-20 | NTC 10D-20 | 1
WJ500V-5.08-2P | 1x2P 18A -40℃~+105℃ 250V Green 14~30 Straight 5.08mm 2.5 1 2 Plugin,P=5.08mm Screw terminal ROHS | P1, P2, P3, P4, P5, P6, P7, P8, P9, P10, P11, P12 | WJ500V-5.08-2P | WJ500V-5.08-2P | 12
MOV-14D471K | VARISTOR 470V 4.5KA DISC 14MM | R1 | FP-MOV-14D471K-MFG | CMP-07402-000007-1 | 1
100R | Resistor SMD 0603 | R2, R3, R4, R5, R6, R7, R8, R9 | RES_0603 | RES_0603 | 8
0R | Resistor SMD 0603 | R10 | RES_0603 | RES_0603 | 1
10K | Resistor SMD 0603 | R11, R12, R15, R16, R17, R18, R19 | RES_0603 | RES_0603 | 7
4.7K | Resistor SMD 0603 | R13, R14 | RES_0603 | RES_0603 | 2
TAS25-5-W | 5V 85VAC~265VAC 5A 100V~370V 25W 86% Plugin,48x70mm Power Modules ROHS | U1 | TAS25-5-W | TAS25-5-W | 1
MIC5528-3.3YMT-TR | LDO Regulator 3V3 500mA 2.5V<Vin<5.5V | U2 | TDFN-6 | MIC5528-3.3YMT-TR | 1
STM32L072RBT6 | 128KB 1.8V~3.6V ARM-MSeries 20KB 32MHz FLASH 51 LQFP-64(10x10) Microcontroller Units (MCUs/MPUs/SOCs) ROHS | U3 | LQFP64 - 64-pin | STM32L072RBT6 | 1
BMI088 | Inertial Measurement Unit IMU 6-Axis LGA | U4 | BMI088 | BMI088 | 1
ULN2004ADR | IC PWR RELAY 7NPN 1:1 16SOIC | U5 | FP-D0016A-MFG | CMP-04912-000080-1 | 1
SRA-05VDC-CL | 5V 10A 20A@14VAC SPDT (1 Form C) 5 Plugin,12.4x16mm Power Relays ROHS | U6, U7, U9, U10, U11 | SRA-05VDC-CL | SRA-05VDC-CL | 5
SFH6916 | Optocoupler, Phototransistor Output, Quad Channel, 50 mA, 1.15 V, -55 to 100 degC, 16-Pin SOP, Pb-Free, Tube | U8 | VISH-SOP-16_V | CMP-2000-07047-1 | 1
24MHz | Crystal SMD 2520 | X1 | XTAL_2520 | XTAL_2520 | 1
3557-2 | FUSE HOLDER, PCB MOUNT, 500VAC, 20A, ROHS | XF1 | KSTN-3557-2 | CMP-2000-05461-1 | 1